## Sheet1
USB命令请求功能描述
req | dir | length | data[0] | data[1] | data[3] | data[4] | 说明
0xD0 | OUT | 2 | 0x00:自动触发（默认） 0x01:软件单次触发 0x02:FPGA触发（设置帧率） 0x03:外部信号触发 | 设置FPGA触发的帧率： 0～60 |  |  | sensor自动触发和外部触发，外部触发源可选 | 双目板软触发和外触发不可用
0xD2 | OUT | 1 | 0x00:关闭自动曝光和自动增益 0x01:开启自动曝光，关闭自动增益 0x02:关闭自动曝光，开启自动增益 0x03:开启自动曝光，开启自动增益（默认） |  |  |  | 自动曝光和自动增益设置
0xD3 | OUT | 1 | 0x10～0x3f（默认值：0x10） |  |  |  | 模拟增益设置值，关闭自动增益后设置才有效,对应倍数： 1～4倍
0xD4 | OUT | 2 | 0x0000～0x8000（默认值：0x01E0） | 0x0000～0x8000（默认值：0x01E0） |  |  | 曝光设置，关闭自动曝光后设置才有效。 界面以Xus为单位，发送USB值时X/27.185
0xD5 | OUT | 1 | 0x00:默认 0x20:水平镜像 0x10:垂直镜像 0x30:中心镜像 |  |  |  | 设置sensor输出镜像方式
0xD7 | IN | 1 | 返回FPGA触发方式的帧率对应的周期值 （单位：ms）
0xDB | OUT | 2 | 写 sensor1寄存器值 高8位 | 写sensor1寄存器值 低8位 |  |  | 写sensor1的某个寄存器
0xDC | OUT | 2 | 写sensor2寄存器值 高8位 | 写sensor2寄存器值 高8位 |  |  | 写sensor2的某个寄存器
0xDE | OUT | 1 | 采样频率 |  |  |  | imu采样频率和图像采样频率的倍数 | FPGA触发模式下，设置图像的帧率后才能设置IMU的帧率 自动触发方式，默认采用500HZ的采用频率，每一帧图像对应的IMU数据是随机的
0xDF | OUT | 2 | 自动曝光限定最大曝光时间 高8位 | 自动曝光限定最大曝光时间 低8位 |  |  | 双目摄像头可以设置此参数，最大65535us,手动曝光是此参数无效 | 界面以Xus为单位，发送USB值时X/27.185 设置帧率后，换算成周期T，最大曝光时间不能超过T-16ms。
0xE9 | OUT | 2 | 操作外部EEPROM 高地址 | 操作外部EEPROM 低地址 |  |  | EEPR0M地址最大0x1FFF | EEPROM操作的起始地址从0x0100开始。 EEPROM的读写次数有限，请谨慎操作
0xEA | OUT | 1 | 写数据 |  |  |  | 写EEPROM数据
0xEB | IN | 1 | 读数据 |  |  |  | 读EEPROM数据
0xEC | OUT | 1 | 操作sensor读的地址 |  |  |  | 读sensor的寄存器地址
0xED | IN | 2 | 读sensor1对应的寄存器数据高8位 | 读sensor1对应的寄存器数据低8位 |  |  | sensor1对应的数据
0xEE | IN | 2 | 读sensor2对应的寄存器数据高8位 | 读sensor2对应的寄存器数据低8位 |  |  | sensor2对应的数据
0xEF | IN | 8 | 读版本信息 |  |  |  | 固件版本信息